## BOM_Board1_Schematic1_2025-06-2
No. | Quantity | Comment | Designator | Footprint | Value | Manufacturer Part | Manufacturer | Supplier Part | Supplier
1 | 1 | ADP3338AKCZ-5-R7 | 3.3VLDO | SOT-223-3_L6.5-W3.4-P2.30-LS7.0-BR |  | ADP3338AKCZ-5-R7 | ADI(亚德诺) | C659191 | LCSC
2 | 1 | LF120ABDT-TR | 12VLDO1 | DPAK_L6.5-W6.0-P2.29-LS9.9-BR |  | LF120ABDT-TR | ST(意法半导体) | C222115 | LCSC
3 | 1 | 0.068nF | 2211JA250680KCRSP | C2211 | 0.068nF | FK21X222K502EGG | PSA(信昌电陶) |  | LCSC
4 | 2 | 390pF | 08052C391KAT2A_PART1,08052C391KAT2A_Part2 | C0805 | 390pF | CC0805KRX7R9BB104 | YAGEO(国巨) |  | LCSC
5 | 1 | LM79L12ACMX/NOPB | -12VLDO | SOIC-8_L4.9-W3.9-P1.27-LS6.0-TL |  | LM79L12ACMX/NOPB | TI(德州仪器) | C2869494 | LCSC
6 | 2 | AC03000902209JBMCS_Personal | AC03000902209JBMCS,AC03000902209JBMCS1 | AC03000902209JBMCS_Footprint |  | AC03000902209JBMCS | Vishay | 594-AC03000902209J | Mouser
7 | 1 | B32754C8205K000_FilteringCap | B32754C8205K1 | B32754C8205K000_Footprint |  | B32754C8205K000 | EPCOS/TDK | 871-B32754C8205K000 | Mouser
8 | 3 | 33nF | C3,C4,C5 | C0603 | 33nF
9 | 11 | 100nF | C8,C20,C21,C22,C23,C24,C29,C31,C74,C86,C91 | C0603 | 100nF
10 | 4 | 20pF | C9,C10,C27,C28 | C0603 | 20pF
11 | 4 | 4.7uF | C11,C14,C16,C32 | C0603 | 4.7uF
12 | 3 | 0.1uF | C12,C13,C15 | C0603 | 0.1uF
13 | 1 | 4u7 | C19 | C0603 | 4u7
14 | 2 | 4.3pF | C25,C26 | C0603 | 4.3pF
15 | 1 | 1u | C30 | C0603 | 1u
16 | 4 | 1nF | C60,C63,C64,C66 | C0603 | 1nF | CC0603KRX7R9BB102 | YAGEO(国巨) | C100040 | LCSC
17 | 1 | 180pF | C67 | C0603 | 180pF | CC0603JRNPO9BN181 | YAGEO(国巨) | C107041 | LCSC
18 | 1 | 3.3uF | C68 | C1210 | 3.3uF | GRM32DR71H335KA88L | muRata(村田) | C397310 | LCSC
19 | 1 | 470nF | C69 | C0603 | 470nF | CL10B474KA8NNNC | SAMSUNG(三星) | C1623 | LCSC
20 | 1 | 22uF | C70 | C0805 | 22uF | CL21A226MAYNNNE | SAMSUNG(三星) | C602037 | LCSC
21 | 2 | 100nF | C71,C72 | C0402 | 100nF | 0402B104K250NT | FH(风华) | C56392 | LCSC
22 | 1 | 10uF | C73 | C0603 | 10uF
23 | 1 | 4.7uF 450V | C77 | CAP-TH_BD10.0-P5.00-D1.0-FD | 4.7uF 450V | KM4R7M450G125A | CapXon(丰宾) |  | LCSC
24 | 1 | 6.8uF | C78 | CAP-TH_BD10.0-P5.00-D1.0-FD | 6.8uF | EGD2WM6R8G12OTG | AISHI(艾华集团) | C106335 | LCSC
25 | 1 | 4.7uF | C79 | C0603 | 4.7uF | C1608X7S1A475K080AC | TDK | C5331011 | LCSC
26 | 1 | 1.2nF | C80 | C1206 | 1.2nF | CGA5F4C0G2J122J085AA | TDK | C2170351 | LCSC
27 | 1 | 22uF | C81 | CAP-SMD_BD6.3-L6.6-W6.6-LS7.2-FD | 22uF | EEHZC1H220P | PANASONIC(松下) | C178643 | LCSC
28 | 1 | 2.2uF | C88 | C0805 | 2.2uF | CGA4J3X7R1C225K125AB | TDK | C183896 | LCSC
29 | 1 | 470nF | C89 | C0805 | 470nF | CC0805JKX7R9BB474 | YAGEO(国巨) | C520080 | LCSC
30 | 1 | 33nF | C90 | CAP-TH_L7.7-W4.0-P5.0-D0.5 | 33nF | MPP333K2G1305105LC | SRD(圣融达) | C109705 | LCSC
31 | 1 | 330nF | C92 | C0603 | 330nF
32 | 1 | 12pF | C93 | C0402 | 12pF | CC0402JRNPO9BN120 | YAGEO(国巨) | C106201 | LCSC
33 | 5 | SM4007PL-TP | D13,D14,D15,D16,D17 | SOD-123_L2.8-W1.8-LS3.7-FD |  | SM4007PL-TP | MCC(美微科) | C78741 | LCSC
34 | 1 | GS1M-LTP | D18 | DO-214AC_L4.3-W2.7-LS5.5-RD |  | GS1M-LTP | MCC(美微科) | C435833 | LCSC
35 | 2 | S100 | D20,D21 | DO-214AC_L4.3-W2.7-LS5.2-RD |  | S100 | onsemi(安森美) | C556396 | LCSC
36 | 1 | SMAJ14CA | D22 | SMA_L4.4-W2.6-LS5.0-BI |  | SMAJ14CA | AnBon(安邦) | C435539 | LCSC
37 | 1 | PZ254V-11-09P | DISPLAY_HEADERS | HDR-TH_9P-P2.54-V-M |  | PZ254V-11-09P | XFCN(兴飞) | C492408 | LCSC
38 | 2 | DG636-7.62-02P-14-00A(H) | GUN_CONNECTOR1,GUN_CONNECTOR2 | CONN-TH_DG636-7.62-02P-14-0 |  | DG636-7.62-02P-14-00A(H) | DEGSON(高正/高松) | C581337 | LCSC
39 | 1 | PZ254V-12-6P | H1 | HDR-TH_6P-P2.54-V-M-R2-C3-S2.54 |  | PZ254V-12-6P | XFCN(兴飞) | C492420 | LCSC
40 | 4 | RCD_Connector2 | H2,H3,H4,H5 | RCD_Connector2_Footprint
41 | 2 | B82464A4105K000_Personal | INDUCTOR1,INDUCTOR2 | B82464A4105K000_Footprint |  | B82464A4105K | EPCOS/TDK | 871-B82464A4105K | Mouser
42 | 1 | ZHT103 | L1 | IND-TH_L18.2-W10.2-P12.00-D0.9 |  | ZHT103 | ZHT(圳恒通) | C2935356 | LCSC
43 | 1 | DG636-7.62-03P-14-00A(H) | MAINS_INPUT | CONN-TH_DG636-7.62-03P-14-00A-H |  | DG636-7.62-03P-14-00A(H) | DEGSON(高正/高松) | C691864 | LCSC
44 | 1 | STB13007DT4 | Q3 | TO-263-2_L10.1-W9.1-P5.08-LS15.2-BR |  | STB13007DT4 | ST(意法半导体) | C500928 | LCSC
45 | 1 | AON7508 | Q4 | PQFN-8_L3.0-W3.0-P0.65-LS3.2-BL |  | AON7508 | AOS | C131410 | LCSC
46 | 5 | 10K | R9,R14,R15,R16,R104 | R0603 | 10K
47 | 1 | 100 | R17 | R0603 | 100
48 | 6 | 1K | R21,R22,R23,R26,R27,R28 | R0603 | 1K
49 | 1 | 220 | R25 | R0603 | 220
50 | 3 | 100K | R29,R30,R32 | R0603 | 100K
51 | 1 | 263K | R31 | R0603 | 263K
52 | 1 | 1.5kΩ | R57 | R0603 | 1.5kΩ | 0603WAF1501T5E | UNI-ROYAL(厚声) | C22843 | LCSC
53 | 1 | 36kΩ | R64 | R0603 | 36kΩ | 0603WAF3602T5E | UNI-ROYAL(厚声) | C23147 | LCSC
54 | 1 | 75Ω | R65 | R0603 | 75Ω | 0603WAF750JT5E | UNI-ROYAL(厚声) | C4275 | LCSC
55 | 1 | 10.5kΩ | R67 | RES-TH_BD3.9-L9.0-P13.00-D0.6 | 10.5kΩ | FMP200FRE52-10K5 | YAGEO(国巨) | C1758640 | LCSC
56 | 1 | 4.7kΩ | R72 | R1206 | 4.7kΩ | FRC1206J472 TS | FOJAN(富捷) | C2907499 | LCSC
57 | 2 | 2.05MΩ | R73,R74 | R1206 | 2.05MΩ | 1206W4F2054T5E | UNI-ROYAL(厚声) | C407291 | LCSC
58 | 1 | 91kΩ | R75 | R2010 | 91kΩ | 2010W2J0913T4S | UNI-ROYAL(厚声) | C20469 | LCSC
59 | 1 | 43Ω | R76 | R0603 | 43Ω | ERJPA3J430V | PANASONIC(松下) | C445801 | LCSC
60 | 1 | 11.5kΩ | R77 | R0805 | 11.5kΩ | FRC0805F1152TS | FOJAN(富捷) | C2933288 | LCSC
61 | 1 | 27Ω | R78 | R1210 | 27Ω | 1210W2F270JT5E | UNI-ROYAL(厚声) | C620672 | LCSC
62 | 2 | 10kΩ | R79,R83 | R0805 | 10kΩ | 0805W8F1002T5E | UNI-ROYAL(厚声) | C17414 | LCSC
63 | 1 | 110kΩ | R80 | R0805 | 110kΩ | FRC0805F1103TS | FOJAN(富捷) | C2907221 | LCSC
64 | 1 | 29.4kΩ | R81 | R0805 | 29.4kΩ | 0805W8F2942T5E | UNI-ROYAL(厚声) | C17602 | LCSC
65 | 1 | 1.47MΩ | R82 | R0805 | 1.47MΩ | 0805W8F1474T5E | UNI-ROYAL(厚声) | C189666 | LCSC
66 | 2 | 2.7Ω | R84,R85 | R0805 | 2.7Ω | FRC0805J2R7 TS | FOJAN(富捷) | C2933542 | LCSC
67 | 1 | 47Ω | R86 | R0805 | 47Ω | 0805W8J0470T5E | UNI-ROYAL(厚声) | C25315 | LCSC
68 | 3 | FTR07D471K | R87,R88,R89 | RES-TH_L9.0-W5.0-P5.00-D0.9-S1.9 |  | FTR07D471K | FTR(乔光电子) | C693450 | LCSC
69 | 1 | 200k | R90 | R0204 | 200k | MLF12JTD200K | SEI/Stackpole | C6092691 | LCSC
70 | 1 | 250k | R91 | R0207 | 250k | MMB0207SD1004BB200 | Vishay/Dale | 594-MMB0207SD1004BB2 | Mouser
71 | 1 | 300k | R92 | R0204 | 300k | MMA02040C3003FB300 | Vishay/Dale | 594-MMA02040C3003FB3 | Mouser
72 | 1 | 350k | R93 | R0204 | 350k | MMA0204SD3523BB300 | Vishay/Dale | 71-MA02040C3529DB000 | Mouser
73 | 1 | 400k | R94 | R0204 | 400k | MMA02040C4023FB300 | Vishay/Dale | 594-MMA02040C4023FB3 | Mouser
74 | 1 | 500k | R95 | R0207 | 500k | MMB0207SD4993BB200 | Vishay/Dale | 594-MMB0207SD4993BB2 | Mouser
75 | 4 | 750Ω | R96,R97,R98,R99 | R0603 | 750Ω | FRC0603F7500TS | FOJAN(富捷) | C2907066 | LCSC
76 | 4 | 18kΩ | R100,R101,R102,R103 | R2512 | 18kΩ | CRH2512J18K0E04Z | EVER OHMS(天二科技) | C175472 | LCSC
77 | 1 | IRLML6344 | RELAY_DRIVE | SOT-23-3_L3.0-W1.7-P0.95-LS2.9-BR |  | IRLML6344 | Hottech(合科泰) | C5364313 | LCSC
78 | 1 | WSR21L000FEB_Shunt_1mOhm | SHUNT_RESISTOR | WSR21L000FEB_Shunt_footprint |  | WSR21L000FEB | Vishay/Dale
79 | 1 | ES1PC-M3/84A_personal | U1 | ES1PC-M3/84A_Footprint |  | ES1PC-M3/84A | Vishay General Semiconductor | 625-ES1PC-M3/84A | Mouser
80 | 2 | C410C102J5G5TA7200_Personal | U2,U38 | C410C102J5G5TA7200_Footprint |  | C410C102J5G5TA7200 | Kemet | 80-C410C102J5G-TR | Mouser
81 | 1 | ADE7953ACPZ | U6 | LFCSP-28_L5.0-W5.0-P0.50-TL-EP3.3 |  | ADE7953ACPZ | ADI(亚德诺) | C49590 | LCSC
82 | 1 | 3.58MHz | U7 | HC-49S_L11.0-W4.7-P4.88 | 3.58MHz | S1C35800ZWJAC | JYJE | C2826865 | LCSC
83 | 1 | STM32F401RCT6 | U8 | LQFP-64_L10.0-W10.0-P0.50-LS12.0-BL |  | STM32F401RCT6 | ST(意法半导体) | C74524 | LCSC
84 | 1 | 32.768kHz | U10 | CRYSTAL-SMD_L7.0-W3.2-LS7.5_HUAXIN_DP2 | 32.768kHz | 8K32.768XQ | HUAXIN(华昕) | C19723458 | LCSC
85 | 1 | TLV1805DBVR | U19 | TSOT-23-6_L2.9-W1.6-P0.95-LS2.8-BL |  | TLV1805DBVR | TI(德州仪器) | C702104 | LCSC
86 | 1 | AFE3010AIRGTT | U23 | VQFN-16_L3.0-W3.0-P0.50-TL-EP1.7 |  | AFE3010AIRGTT | TI(德州仪器) | C17543686 | LCSC
87 | 4 | LH R974-LP-1-0-20-R18 | U26,U27,U28,U29 | LED0805-RD |  | LH R974-LP-1-0-20-R18 | OSRAM(欧司朗) | C2899895 | LCSC
88 | 4 | RS1ML | U30,U31,U32,U33 | SOD-123_L2.8-W1.8-LS3.7-RD |  | RS1ML | CJ(江苏长电/长晶) | C2842723 | LCSC
89 | 1 | INN3678C-H605-TL | U36 | INSOP-24D_INN3678C-H605-TL |  | INN3678C-H605-TL | Power Integrations(帕沃英蒂格盛) | C17179554 | LCSC
90 | 2 | A759MS686M1HAAE032_Personal | U39,U40 | A759MS686M1HAAE032_Footprint |  | A759MS686M1HAAE032 | Kemet | 399-A759MS686M1HAAE032-ND | DigiKey
91 | 1 | RR70J221MDN1_Personal | U41 | RR70J221MDN1_Footprint |  | RR70J221MDN1 | Nichicon | 647-RR70J221MDN1 | Mouser
92 | 1 | EF25_Personal | U42 | EFD25_Footprint
93 | 1 | PC817B | U44 | SOP-4_L6.5-W4.6-P2.54-LS10.2-BL |  | PC817B | Slkor(萨科微) | C2936042 | LCSC
94 | 1 | B82734R2202B030 | U45 | FILTER-TH_B82734R2262B030 |  | B82734R2202B030 | TDK | C1534172 | LCSC
95 | 23 | RH-5015 | U46,U47,U48,U49,U50,U51,U52,U53,U54,U55,U56,U57,U58,U59,U60,U61,U62,U63,U64,U65,U66,U67,U71 | SMD_RH-5015 |  | RH-5015 | 荣和 | C5199798 | LCSC
96 | 2 | WKP102MCPERUKR | U68,U69 | WKP102MCPERUKR_Footprint |  | WKP102MCPERUKR | Vishay Beyschlag/Draloric/BC Components | WKP102MCPERUKR-ND | DigiKey
97 | 1 | 1MΩ | U70 | R0402 | 1MΩ | CRCW04021M00FKEDHP | VISHAY(威世) | C313361 | LCSC
98 | 1 | PZ254V-11-05P | USART | HDR-TH_5P-P2.54-V-M |  | PZ254V-11-05P | XFCN(兴飞) | C492404 | LCSC
99 | 1 | 330pF | VJ0603A331JXAAC | C0603 | 330pF | VJ0603A331JXAAC | Vishay/Vitarmon | 77-VJ0603A331JXAAC | Mouser
100 | 1 | 8MHz | X3 | HC-49S_L11.4-W4.8 | 8MHz | X49SM8MSD2SI | YXC(扬兴晶振) | C106809 | LCSC
101 | 1 | AZEV200_V1 | ZETTLERAZEV200 | AZEV200_FOOTPRINT_V1 |  | AZEV200-2AE1B-6D | Zettler | 3385-AZEV200-2AE1B-6D-ND | DigiKey